## 紧固件
类别 | 型号 | 用途 | 数量 | 备注
弹簧垫圈 | M3 | 操纵台-屏幕-底板 | 4
垫圈 | M3*5*0.5 | 操纵台-屏幕-底板 | 4
弹簧垫圈 | M5 | 操纵台-摇杆-底板 | 4
平头螺丝 | M5*12 | 操纵台-摇杆-底板 | 4
平头螺丝 | M3*10 | 操纵台-屏幕-底板 | 4
防松螺母 | M5 | 操纵台-侧壁 | 2
平头螺丝 | M5*12 | 操纵台-侧壁 | 2
平头螺丝 | M5*12 | 操纵台-底板 | 4
弹簧垫圈 | M5 | 操纵台-底板 | 4
防松螺母 | M5 | 底板-侧壁 | 5
平头螺丝 | M5*12 | 底板-侧壁 | 5
薄螺母 | M4 | 底板-电机 | 4
弹簧垫圈 | M4 | 底板-电机 | 4
平头螺丝 | M4*10 | 底板-电机 | 4
防松螺母 | M5 | 顶盖-L锁 | 8
平头螺丝 | M5*35 | 顶盖-L锁 | 8
防松螺母 | M5 | 顶盖-皮带从动轮 | 2
平头螺丝 | M5*12 | 顶盖-皮带从动轮 | 2
防松螺母 | M5 | 顶盖-皮带主动轮 | 2
平头螺丝 | M5*18 | 顶盖-皮带主动轮 | 2
防松螺母 | M5 | 顶盖-顶盖密码锁 | 2
平头螺丝 | M5*12 | 顶盖-顶盖密码锁 | 2
防松螺母 | M5 | 侧壁-侧壁密码锁 | 2
平头螺丝 | M5*12 | 侧壁-侧壁密码锁 | 2
防松螺母 | M3 | 顶盖-滑块止动块 | 2
平头螺丝 | M3*20 | 顶盖-滑块止动块 | 2
平头螺丝 | M3*10 | 底板-开关电源 | 4
防松螺母 | M2.5 | 吊轮架-皮带扣 | 4
弹簧垫圈 | M2 | N20减速电机-皮带主动轮架 | 2
平头螺丝 | M2*8 | 顶盖密码锁-弹簧触点 | 1
平头螺丝 | M2*16 | 顶盖密码锁-弹簧触点 | 1
防松螺母 | M2 | 顶盖密码锁-弹簧触点 | 2
防松螺母 | M3 | 顶盖-灯条固定架 | 2
平头螺丝 | M3*10 | 顶盖-灯条固定架 | 2
防松螺母 | M3 | 红外接近开关 | 3
平头螺丝 | M3*10 | 红外接近开关 | 2
平头螺丝 | M3*10 | 红外接近开关 | 1
防松螺母 | M2.5 | 电磁铁架-导线扣 | 2
平头螺丝 | M2.5*8 | 电磁铁架-导线扣 | 2
平头螺丝 | M2.5*12 | 吊轮架-皮带扣 | 4
平头螺丝 | M4*10 | 吊轮架-滑块 | 4
弹簧垫圈 | M4 | 吊轮架-滑块 | 4
防松螺母 | M3 | 侧壁-出球口平台 | 4
平头螺丝 | M3*10 | 侧壁-出球口平台 | 4
热熔螺母 | M5*5*7 | 底板M5螺丝柱 | 8
热熔螺母 | M3*5*5 | 底板M3螺丝柱 | 4
热熔螺母 | M4*4*6 | 顶盖-滑轨 | 6
内六角螺丝 | M4*14 | 顶盖-滑轨 | 6
平头螺丝 | M3*10 | 转盘-传动法兰 | 4
防松螺母 | M3 | 转盘-传动法兰 | 4
平头螺丝 | M3*10 | 挡板-转盘 | 12
防松螺母 | M3 | 挡板-转盘 | 12
防松螺母 | M2 | RGB灯条卡槽-侧壁 | 16
平头螺丝 | M2*10 | RGB灯条卡槽-侧壁 | 16
平头螺丝 | M2*8 | 侧壁密码锁-弹簧触点 | 2
防松螺母 | M2 | 顶盖密码锁-弹簧触点 | 2
垫圈 | M4*7*1 | 吊轮架-滑块 | 4

## 铁盒
名称 | 形状 | 内容 | 尺寸/mm | 数量
小猪佩奇集趣球 | 球形 | 奶片 | 70 | 12
0号球 | 球形 | 纪念 | 70 | 1
小方盒 | 方形 | 首饰 | 75*75*65
大方盒 | 方形 |  | 94*94*90
扁圆盒 | 包子 | 口红 | 90*90*65